## 存储扩容方案
序号 | 类型 | 服务要求 | 存储硬盘品牌 | 设备配置 | 数量 | 单价 | 总价
1 | 存储设备 | 基于宏杉品牌存储架构内硬盘扩容,适配宏杉MS5520G3型号存储的扩容备件；提供5年（7*24*4）存储设备原厂工程师上门服务（含备件及备件更换服务）；由原厂工程师进行服务器设备现场环境安装和实施服务，安装调试至服务器完全可用。提供13%增值税发票，报价含运费。 | 希捷、西部数据、忆联、大普微、三星、东芝 | 磁盘接口：采用SAS3.0后端磁盘通道，以及SAS线缆(miniSASHD-miniSASHD)*8； 硬盘配置：配置72块一体化SAS硬盘驱动器套件（3.5英寸SAS盘体-7200RPM-10TB），配置11块3.5寸一体化SSD硬盘驱动器套件(960GB，2.5寸，含驱动器托架及接口，SAS)，总可用容量400TB； 扩展柜：DSU2624扩展柜*4(支持24个3.5寸磁盘驱动器，SAS3.0)； RAID类型：支持RAID0,1,5,6,10,50等，容忍三盘同时失效； 可靠性：冗余电源、风扇； | 1
2 | 存储设备 | 基于宏杉品牌存储架构内硬盘扩容,适配宏杉MS5520G3型号存储的扩容备件；提供5年（7*24*4）存储设备原厂工程师上门服务（含备件及备件更换服务）；由原厂工程师进行服务器设备现场环境安装和实施服务，安装调试至服务器完全可用。提供13%增值税发票，报价含运费。 | 希捷、西部数据、忆联、大普微、三星、东芝 | 磁盘接口：采用SAS3.0后端磁盘通道，以及SAS线缆(miniSASHD-miniSASHD)*6； 硬盘配置：配置72块一体化SAS硬盘驱动器套件（3.5英寸SAS盘体-7200RPM-10TB），配置3块3.5寸一体化SSD硬盘驱动器套件(7.68TB，2.5寸，含驱动器托架及接口，SAS)，总可用容量400TB； 扩展柜：DSU2624扩展柜*3(支持24个3.5寸磁盘驱动器，SAS3.0)； RAID类型：支持RAID0,1,5,6,10,50等，容忍三盘同时失效； 可靠性：冗余电源、风扇； | 1
3 | 存储设备 | 基于宏杉品牌存储架构内硬盘扩容,适配宏杉MS5520G3型号存储的扩容备件；提供5年（7*24*4）存储设备原厂工程师上门服务（含备件及备件更换服务）；由原厂工程师进行服务器设备现场环境安装和实施服务，安装调试至服务器完全可用。提供13%增值税发票，报价含运费。 | 希捷、西部数据、忆联、大普微、三星、东芝 | 磁盘接口：采用PCle后端磁盘通道，PCle卡*2，以及SAS线缆(1米，miniSASHD-miniSASHD)*4； 扩展柜：DSU5825扩展柜*1(支持25个2.5寸NVMe硬盘驱动器，PCle)； 硬盘配置：配置12块一体化SSD硬盘驱动器套件(7.68TB，2.5寸,含驱动器托架及接口，NVMe)，RAID6总可用容量55TB； RAID类型：支持RAID0,1,5,6,10,50等，容忍三盘同时失效； 可靠性：冗余电源、风扇、控制器、缓存断电保护功能； 软件功能特性：配置图形管理软件,配置邮件告警软件，配置性能监控软件，配置自动巡检机器人； | 1

## 存储新购方案
序号 | 类型 | 服务要求 | 品牌 | 设备配置 | 数量 | 单价 | 总价
1 | 存储设备 | 5年原厂专业技术服务: 7x24x4小时原厂工程师上门服务（含提供原厂备件、备件更换，微码升级、软件支持等）；配备设备上架需要的导轨和电源线等，由原厂工程师进行设备现场环境安装和实施服务，安装调试至设备完全可用。 | 华为、新华三、宏杉、联想、浪潮、中兴、曙光 | 硬盘：3.84TB SAS/NVME SSD*24，非QLC颗粒，裸盘总容量≥92TB，使用RAID6或更高可靠性配置情况下，完成配置后可用空间≥55T。 接口：FC通道接口（16Gb）≥8，万兆通道接口（10Gb）≥8，满配光模块。 要求：4k IO size，70%随机读，30%随机写，性能达到：IOPS≥23W，时延≤0.6ms； 要求：8k IO size，70%随机读，30%随机写，性能达到：IOPS≥22W，时延≤0.6ms； 要求：16k IO size，70%随机读，30%随机写，性能达到：IOPS≥15W，时延≤0.6ms； 要求：32k IO size，70%随机读，30%随机写 ，性能达到：IOPS≥11W，延迟≤1ms。 在满足如下要求的情况下，投标存储设备必须达到上述IO性能： 1.2台X86服务器2颗CPU单颗≥20核，主频≥2.1GHz 服务器内存≥256GB，2张双口的16GHBA卡，操作系统为centos7.9；光纤交换机模块速率为16Gbps。 2.存储设备配置RAID6级别的存储池。 3.使用Vdbench工具进行测试。 4.缓存命中率必须为0的情况下进行读写测试。 5.达到上述IOPS性能输出的情况下，设备的CPU平均使用率依然能够保持在70%以下。 控制器：Active-Active模式；数量≥2个控制器；单控制器DDR5内存≥256GB，DDR5总内存≥512GB；内存不包含二级缓存，CPU不包含ASIC、FPGA、ASSP、BMC、AI、网络、SSD控制器等专用芯片；单控制器故障时，存储系统的负载仍保持原负载的70%及以上。 电源：满配冗余热插拔电源模块，即按满配提供相应数量的电源模块。 电源线：海口地区：C13-C14。 导轨：滑动导轨（长）。 服务：5年原厂专业技术服务7x24x4小时原厂工程师上门服务（含提供原厂备件、备件更换，微码升级、软件支持等），提供专业的技能培训及运维管理咨询。 其他：包含FC协议授权和精简置备授权，配置阵列设置管理软件，可配置和管理阵列，支持windows、Linux、Xenserver、VMware、UNIX （HP-UX、AIX、Solaris等）。配备设备上架需要的导轨和电源线等，由原厂工程师进行设备现场环境安装和实施服务，安装调试至设备完全可用。不能使用国家明令禁止的it配件。 | 1
2 | 存储设备 | 5年原厂专业技术服务: 7x24x4小时原厂工程师上门服务（含提供原厂备件、备件更换，微码升级、软件支持等）；配备设备上架需要的导轨和电源线等，由原厂工程师进行设备现场环境安装和实施服务，安装调试至设备完全可用。 | 华为、新华三、宏杉、联想、浪潮、中兴、曙光 | 协议：配置S3协议和文件协议，可提供文件协议存储、S3协议存储功能，以及文件、S3软件对应硬盘可用容量授权。 硬盘：7200RPM-10TB-SAS盘*72，裸盘总容量≥720TB，7.68TB SAS/NVME SSD*7，非QLC颗粒，裸盘总容量≥46TB，960GB SAS/NVME SSD*11，使用RAID6或更高可靠性配置情况下，完成配置后可用空间≥400T。 接口：FC通道接口（16Gb）≥8，万兆通道接口（10Gb）≥8，千兆通道接口≥10，全部满配光模块。 控制器：Active-Active模式；数量≥2个控制器；单控制器DDR5内存≥384GB，DDR5总内存≥768GB；内存不包含二级缓存，CPU不包含ASIC、FPGA、ASSP、BMC、AI、网络、SSD控制器等专用芯片；单控制器故障时，存储系统的负载仍保持原负载的70%及以上。 电源：满配冗余热插拔电源模块，即按满配提供相应数量的电源模块。 电源线：北京北数：国标C13直插。 导轨：滑动导轨（长）。 服务：5年原厂专业技术服务7x24x4小时原厂工程师上门服务（含提供原厂备件、备件更换，微码升级、软件支持等），提供专业的技能培训及运维管理咨询。 其他： 1、包含FC协议授权和精简置备授权，配置阵列设置管理软件，可配置和管理阵列，支持windows、Linux、Xenserver、VMware、UNIX （HP-UX、AIX、Solaris等）。配备设备上架需要的导轨和电源线等，由原厂工程师进行设备现场环境安装和实施服务，安装调试至设备完全可用。不能使用国家明令禁止的it配件。 | 2

## 光纤交换机
序号 | 类型 | 服务要求 | 品牌 | 设备配置 | 数量 | 单价 | 总价
4 | 光纤交换机 | 1(*)、提供原厂配套SAN网络管理软件，可对现网博科或OEM交换机（第五代、第六代、第七代）进行统一管理、监控和问题告警 2、支持处理与 SAN 行为和性能相关的指标，消除重复性任务，并利用批处理操作功能，在多台SAN交换机上执行一次操作以加快管理。 3、管理端口数量：可管理导向器/交换机上不少于2000个FC端口并提供原厂技术支持。 4、支持裸金属、ESXiVM、HyperVVM、OVA部署方式 5、支持端到端的HBA卡、SAN交换机、SAN路由器及存储设备的自动发现 6、支持根据给定的条件（主机，zone等）显示相应拓扑图 7、拓扑视图中的每个单元可以显示健康状况和链路利用状态，便于故障排除 8、可对性能数据分析，显示端口各性能参数指标，通过图形展示分析结果 9(*)、提供端到端（即主机的FC端口到存储的FC端口）的性能监控，最小采样区间为10秒。 11、采用最先进的软件基础架构，能同时管理25个不同用户会话，确保相同的性能 12、事件管理：可汇总用户组相关的事件，通过智能数据模型将数百万起事件和违规行为汇总简化为数百个告警 13(*)、分区管理：提供分区汇总视图，当分区汇总视图发现不一致性，如“孤立”分区或“孤立”分区成员，管理员可利用软件提供的高效工作流程予以修复。 14、配置交换机容量和性能监控软件许可: S/W, ENTERPRISE BUNDLE (TRK, FV, EF) < 要求所有许可(包括端口扩容许可和Enterprise bundle许可等)在交付现场官网注册激活，并提供许可文件证明及官网激活截图证明，不接受预先激活方式。配置交换机TrustedFOS Certificate软件许可， 有效期不少五年(自交货之日起计)。 15、服务要求：5年软硬原厂7*24小时维保服务 | 新华三、联想、浪潮、华为、宏杉 | 基本要求：企业级1U高度机架式光纤交换机，支持FC协议 总端口数：不少于56个端口 交换模式(*)：直通模式(cut-through) 端口速率(*)：兼容64、32、16和8Gbps 光纤通道链路 软件功能：配备链路捆绑，远距离级联，FC SAN网络路由功能 交换延时(*)：本地交换端口延迟不大于 460 ns（包括 FEC） 兼容性：能够支持各主流存储厂家的主流盘阵设备 背板带宽：不少于3.5Tb/s 光纤通道端口：激活不少于48个端口，配置不少于48个32Gb光模块。 端口类型：支持D 端口（ClearLink® 诊断端口）、E 端口、EX 端口、F 端口 多链路捆绑功能(*)：配备基于帧的即插即用的链路捆绑功能，每条 ISL 捆绑链路带宽最大 512Gb/s 实时的压缩和加密：交换机提供免费实时传输数据（In-flight）压缩（Brocade LZO）和加密（AES-GCM-256） 监控管理：支持对数据流的SCSI及NVMe指令监控及统计，支持SNMPv1/v3的集中监控管理。 流量优化器（Traffic Optimizer）(*)：支持可根据性能组（performance group）自动优化 SAN流量 Fabric 架构自愈：支持自动学习及检测并主动向终端设备自动发送信令通知拥塞点及拥塞方向 管理功能：支持SNMP 、SSH、Web管理／GUI界面 冗余性：风扇电源等部件均可热插拔并支持在线升级微码 | 2